## BOM_main_3_main_3_2026-04-03
No. | Quantity | Comment | Designator | Footprint | Value | Manufacturer Part | Manufacturer | Supplier Part | Supplier | Name | Unique ID | Device | 3D Model Title | Add into BOM
1 | 11 | 1uF | C1,C2,C3,C11,C12,C15,C16,C17,C18,C19,C20 | 1206 | [5 empty] | 1uF | 9b75bd895f0e39d2,26a39bcafcc8ce7c,86bb77bda672094d,97d7532320e593d5,20764de07767b3a1,48700c84863a802e,a2c5d49bc5dde298,b4693cfd16d534cd,c8e923f96b539988,cc82bf2c2e22e605,d9d0285421fe3ef0 | SparkFun-Capacitors_1.0UF_-1206-50V-10% | F1206_L3.2-W1.6-H0.7 | yes
2 | 2 | 470uF | C4,C5 | CPOL-RADIAL-5MM-10MM | [5 empty] | 470uF | 3a68d3ddabf48558,ddba3c46cf8b8e66 | SparkFun-Capacitors_1000UF_-RADIAL-5MM-25V-20% | CAP-TH_BD18.0-H30.0-P7.5_1 | yes
3 | 1 | 22nF | C9 | 1206 | [5 empty] | 22nF | 7ddfd2f632a8b17d | SparkFun-Capacitors_1.0UF_-1206-50V-10% | F1206_L3.2-W1.6-H0.7 | yes
4 | 2 | 100uF | C21,C22 | CAP-TH_BD6.3-P2.50-D0.5-FD_RE3-35V101MF3-N | 100uF | RE3-35V101MF3#N | TAIYO YUDEN(太诱) | C3039871 | LCSC | 100uF | gge11,gge12 | RE3-35V101MF3#N | CAP-TH_BD18.0-H30.0-P7.5_1 | yes
5 | 1 | TVS | D1 | DO-214AC | [5 empty] | TVS | 6eb2f7ba7a12821c | 2018_TVS_UNI_DO-214AC | DO-214AC_L4.5-W2.6-LS5.0-RD | yes
6 | 3 | SMD-DIODE-100V-200MA(SOD-123) | D2,D3,D4 | SOD-123 | [5 empty] | SMD-DIODE-100V-200MA(SOD-123) | 6a4368da87585c93,81689f1d3303caec,cca08e5caf06c018 | Seeed-Diode_SMD-DIODE-100V-200MA(SOD-123)_ | SOD-123FL_L2.8-W1.8-LS3.7-RD_CC1884540 | yes
7 | 1 | HEADER4VALULOK | J1 | 4PINVALULOK | [5 empty] | HEADER4VALULOK | 51bfc0e5166a1c40 | Custom_old_HEADER4_VALULOK |  | yes
8 | 1 | FUSE | J3 | AUTO_FUSE | [5 empty] | FUSE | bd3ee0abdb58119f | Custom_old_FUSE_ | FUSE-TH_4P-L19.8-W6.7_3557-2 | yes
9 | 1 | BLACK PILL V3 STM32F411 | MCU1 | BLACK PILL V3 |  | Black Pill V3 | WeAct Studio | 4877 | Adafruit | BLACK PILL V3 STM32F411 | gge1 | BLACK PILL V3 STM32F411 |  | yes
10 | 6 | Custom_old_MOSFET-NCHANNEL_TO-220-FLAT | Q1,Q2,Q3,Q4,Q5,Q6 | TO-220-FLAT | [6 empty] | 4c27cd76e8dbac26,200f6e823ef85d95,2147c8f490bf262b,a2a88fc5b0e77289,c2db9f210f8adeb4,f76c01de5337d462 | Custom_old_MOSFET-NCHANNEL_TO-220-FLAT | TO-220-3_L16.2-W10.2-P2.54-TL_TI_NDG | yes
11 | 7 | 2.2k | R1,R2,R3,R4,R5,R6,R13 | 1206 | [5 empty] | 2.2k | 6f63fc6711cfa315,9cdd622c9eeecfe7,353b166cc2dee846,e06ccd13940482ac,fdc86a4b576d9e98,fe89d0632cfce75f,ff4077a9ca69db92 | SparkFun-Resistors_RESISTOR_1206 | R1206_L3.2-W1.6-H0.6- | yes
12 | 5 | 47k | R7,R8,R10,R11,R12 | 1206 | [5 empty] | 47k | 15ac9218146e0f4b,41bc0941336b1513,86d447fa2a9c8586,763cf8d5648cb4fd,ba2c6d155e7fd301 | SparkFun-Resistors_RESISTOR_1206 | R1206_L3.2-W1.6-H0.6- | yes
13 | 1 | 0.0005 | R9 | R2512 | [5 empty] | 0.0005 | 1e1ffada38203b9e | Custom_old_RESISTOR_ | RES-SMD_L6.3-W3.2_R2512 | yes
14 | 6 | 22 | R14,R15,R16,R17,R18,R19 | 1206 | [5 empty] | 22 | 3c543c7c58e1cc80,5f673669f0d56d8f,8b54177fc4d64d35,6346d187b4e0bc9c,a32210a39874d8f8,feece054417b9159 | SparkFun-Resistors_RESISTOR_1206 | R1206_L3.2-W1.6-H0.6- | yes
15 | 1 | INA181 | U2 | SOT23-6 | [5 empty] | INA181 | 48f0ae2437312dae | Custom_old_INA181_ | SOT-23-6_L2.9-W1.6-P0.95-LS2.7-BR | yes
16 | 3 | L6388ED013TR | U8,U9,U10 | SOIC-8_L5.0-W4.0-P1.27-LS6.0-BL |  | L6388ED013TR | ST(意法半导体) | C23921 | LCSC | L6388ED013TR | gge2,gge3,gge4 | L6388ED013TR | SOIC-8_L5.0-W4.0-P1.27-LS6.0-BL | yes
17 | 1 | L7805 | U11 | TO-220AB-3_L10.4-W4.6-P2.54-L |  | L7805 | SY(顺烨) | C7426851 | LCSC | L7805 | gge5 | L7805 | TO-220AB_3PIN-L10.5-W5.0-H20.0-P2.54 | yes
18 | 1 | Header5 | U14 | CONN-TH_HEADER5 |  | Header5 |  | C9900003337 | LCSC | Header5 | gge8 | Header5 | CONN-TH_HEADER5 | yes
19 | 1 | POWER2-1 | U15 | CONN-TH_POWER2-1 |  | POWER2-1 |  | C9900009173 | LCSC | POWER2-1 | gge9 | POWER2-1 | CONN-TH_POWER2-1 | yes
20 | 1 | A_HEADER3 | U16 | HDR-TH_3P-P2.54-V-M-1 |  | A_HEADER3 |  | C9900019266 | LCSC | A_HEADER3 | gge10 | 黄色排针A_HEADER3 | HDR-M-2.54_1x3 | yes
21 | 5 | PAD | U$4,U$5,U$6,U$7,U$8 | PAD | [5 empty] | PAD | 3d3b05b23f6cf9fc,28c351cff8fee9f2,0112556d35b4f84b,a69a6b7f718b0b33,ce9eecf8c645514c | Custom_old_PAD_ |  | yes
22 | 3 | SCREW | U$10,U$11,U$12 | M3HOLE | [5 empty] | SCREW | bf34a1640d8563dd,d1174ad30ae9fcf6,e6da50af7bf9c49f | Custom_old_SCREW_ |  | yes